## 表04单位工程投标报价汇总表
单位工程投标报价汇总表
工程名称:弘知高中舞蹈课室维修改造项目 |  | 标段： | 第1页 共1页
序 号 | 汇 总 内 容 |  | 金额(元) | 其中： 材料设备暂估价 (元)
1 | 分部分项工程费
1.1 | 分部工程
2 | 措施项目费
2.1 | 其中：混凝土、钢筋混凝土模板及支架费
2.2 | 安全文明施工措施费
2.3 | 履约担保手续费、赶工措施费
2.4 | 其它措施项目费
3 | 其他项目费
3.1 | 计日工
3.2 | 总承包服务费
3.3 | 发包人供应材料费
4 | 规费
5 | 不含税建安工程造价
6 | 应纳税费
6.1 | 增值税应纳税额
6.2 | 城市维护建设税、教育费附加及地方教育费附加
含税建安工程造价=5+6
注：本表适用于单位工程招标控制价或投标价的汇总，如无单位工程划分，单项工程也使用本表汇总。

## 表08A分部分项工程量清单与计价表
分部分项工程量清单与计价表 （适用于工程量清单计价）
工程名称:弘知高中舞蹈课室维修改造项目 |  |  |  | 标段： |  |  | 第1页 共2页
序号 | 项目编码 | 项目名称 | 项目特征描述 |  | 计量 单位 | 工程量 | 金额(元)
[7 empty] | 综合 单价 | 合价 | 材料设备 暂估合价
分部工程
1 | 011601001001 | 砖砌体拆除 | 1.砌体名称:砖墙体拆除（200mm厚墙体） 2.其他:其他具体详见设计图纸，且满足国家施工、验收规范及技术要求 |  | m3 | 14
2 | 011302001001 | 石膏板吊顶天棚修补 | 1.龙骨材料种类、规格、中距:60系列上人轻钢龙骨骨架,主龙骨中距900,次龙骨中距400，吊顶距离结构楼板、梁底≤1500时,用M8膨胀螺栓连镀锌吊杆,间距900x900 2.基层材料种类、规格:双层9mm石膏板 3.其他:其他具体详见设计图纸，且满足国家施工、验收规范及技术要求 |  | m2 | 14
3 | 011601001002 | 更衣室砖砌体拆除 | 1.砌体名称:砖墙体拆除（200mm厚墙体） 2.其他:其他具体详见设计图纸，且满足国家施工、验收规范及技术要求 |  | m3 | 29
4 | 010402001001 | 砌体墙200（拆除两个大门后砌墙体） | 1.砌块品种、规格、强度等级:新建加气混凝土砌体墙 2.墙体类型:厚度200mm 3.砂浆强度等级:M10水泥砂浆MU20灰砂砖，1:1水泥砂浆勾缝 4.其他:满足设计图纸及规范相关要求 |  | m3 | 1.62
5 | 011601001003 | 砖砌体拆除 | 1.砌体名称:砖墙体拆除（200mm厚墙体） |  | m3 | 14
6 | 011204003001 | 块料墙面 | 1.CT-01瓷砖 2.1:2水泥砂浆粘贴 3.满足设计图纸及规范相关要求 |  | m2 | 6
7 | 011103001001 | 更衣室墙体拆除后修补地胶板 | 1.1:3水泥砂浆找平20厚 2.刷自流平 3.地胶板修复 |  | m2 | 1
8 | 011104002001 | 地面木龙骨 | 1.龙骨材料种类、规格、铺设间距:地面木龙骨 2.基层材料种类、规格:满足设计图纸及规范相关要求 |  | 项 | 1
本页小计
分部分项工程量清单与计价表 （适用于工程量清单计价）
工程名称:弘知高中舞蹈课室维修改造项目 |  |  |  | 标段： |  |  | 第2页 共2页
序号 | 项目编码 | 项目名称 | 项目特征描述 |  | 计量 单位 | 工程量 | 金额(元)
[7 empty] | 综合 单价 | 合价 | 材料设备 暂估合价
9 | 010103002001 | 垃圾清运 | 1.废弃料品种:8方车装6方建筑垃圾 2.运距:不少于35KM |  | 车 | 9
10 | 010103002002 | 人工装袋 | 1.4个人一天装袋拉上车只能拉2车 |  | 工日 | 20
11 | 011505010001 | 银色镜子制安 | 1.6mm银镜车边面层 2.9厘阻燃夹板基层 3.轻钢龙骨骨架 4.满足设计图纸及规范相关要求 |  | m2 | 36
12 | 011506002001 | 舞蹈把杆拆除安装 | 1.舞蹈把杆拆除安装 2.满足设计图纸及规范相关要求 |  | 工日 | 2
13 | 011613001001 | 强弱电改位置 | 1.含监控，空调面板，插座开关。挪位置墙面开槽走线恢复 2.满足设计图纸及规范相关要求 |  | 项 | 1
分部小计
本页小计
合 计

## 表10措施项目清单与计价汇总表
措施项目清单与计价汇总表
工程名称:弘知高中舞蹈课室维修改造项目 |  | 标段： | 第1页 共1页
序号 | 项目名称 |  | 金额(元)
1 | 安全文明施工措施费
1.1 | 安全文明施工措施费(按费率计算)
1.2 | 其他安全文明施工措施(按清单列项)
1.2.1 | 临时围挡费
1.2.2 | 基坑内场地硬地化
1.3 | 产业工人职业训练专项经费
2 | 履约担保手续费
3 | 夜间施工增加费
4 | 赶工措施费
5 | 冬雨季施工费
6 | 已完成工程及设备保护费
7 | 地上地下设施及建筑物的临时保护费
8 | 混凝土、钢筋混凝土模板及支架费
9 | 二次搬运费
10 | 脚手架费
11 | 垂直运输机械费
12 | 大型机械设备进出场及安拆费
13 | 施工排水、降水费
14 | 专业工程措施项目费
14.1 | 室内空气污染测试
15 | 其他
合 计
注：专业工程措施项目费可根据工程实际在本表中补充。

## 表14规费、应纳税费项目清单与计价表
规费、应纳税费项目清单与计价表
工程名称:弘知高中舞蹈课室维修改造项目 |  | 标段： | 第1页 共1页
序号 | 项目名称 | 计算基础 | 费率(%) | 金额(元)
1 | 规费 | (分部分项工程费+措施项目工程费+其他项目费)中的人工费;费率参考范围11%~25%,推荐费率18% | 18
2 | 应纳税费 | 应纳税费合计
2.1 | 增值税应纳税额 | 分部分项工程费+措施项目费+其他项目费+规费-发包人供应材料费 | 3.02
2.2 | 城市维护建设税、教育费附加及地方教育费附加 | 增值税应纳税额 | 12
合 计