## 封-1工程量清单
高中园2024学年寒假消防改造工程
工程
招标工程量清单
招 标 人：
（单位盖章）
法定代表人
或其授权人：
（签字或盖章）
编 制 人：
（造价人员签字盖专用章）
编 制 时 间： | 2025年1月8日

## 表08A分部分项工程量清单与计价表
分部分项工程量清单与计价表 (适用于工程量清单计价)
工程名称:高中园2024学年寒假消防改造工程 |  |  | 标段： |  |  | 第1页 共17页
序号 | 项目编码 | 项目名称 | 项目特征描述 | 计量 单位 | 工程量 | 金额(元)
[6 empty] | 综合 单价 | 合价 | 材料设备 暂估合价
高中园2024学年寒假消防改造工程
| 一 | 致远高中521课室消防工程改造（致远高中）
1 | 030901001001 | 水喷淋钢管拆除 | (1)名称:热浸锌镀锌普通钢管 (2)规格:DN25 (3)连接方式:螺纹连接 (3)破坏性拆除 | m | 8
2 | 030901001002 | 水喷淋钢管拆除 | (1)名称:热浸锌镀锌普通钢管 (2)规格:DN32 (3)连接方式:螺纹连接 (3)破坏性拆除 | m | 1.8
3 | 030901001003 | 水喷淋钢管拆除 | (1)名称:热浸锌镀锌普通钢管 (2)规格:DN40 (3)连接方式:螺纹连接 (3)破坏性拆除 | m | 2.67
4 | 030901001004 | 水喷淋钢管 | (1)名称:热浸锌镀锌普通钢管 （含管件制安） (2)规格:DN25 (3)连接方式:螺纹连接 (4)管道冲洗、试压 (5)满足施工规范要求 | m | 10.8
5 | 030901001005 | 水喷淋钢管 | (1)名称:热浸锌镀锌普通钢管 （含管件制安） (2)规格:DN32 (3)连接方式:螺纹连接 (4)管道冲洗、试压 (5)满足施工规范要求 | m | 2
6 | 030901001066 | 水喷淋钢管 | (1)名称:热浸锌镀锌普通钢管 （含管件制安） (2)规格:DN40 (3)连接方式:螺纹连接 (4)管道冲洗、试压 (5)满足施工规范要求 | m | 2.8
7 | 030901003001 | 水喷淋(雾)喷头 | (1)直立型喷头（上喷头） (2)动作温度68°C (3)满足施工规范要求 | 个 | 4
本页小计
分部分项工程量清单与计价表 (适用于工程量清单计价)
工程名称:高中园2024学年寒假消防改造工程 |  |  | 标段： |  |  | 第2页 共17页
序号 | 项目编码 | 项目名称 | 项目特征描述 | 计量 单位 | 工程量 | 金额(元)
[6 empty] | 综合 单价 | 合价 | 材料设备 暂估合价
8 | 030901003002 | 水喷淋(雾)喷头 | (1)下垂型喷头（吊顶下喷头） (2)动作温度68°C (3)满足施工规范要求 | 个 | 4
9 | 031201001001 | 管道刷油 | (1)管道除轻锈，樟丹两道,银粉一道 (2)满足施工规范要求 | m2 | 7.91
10 | 031002001001 | 管道支架 | (1)名称:管道支架制作安装 (2)满足施工规范要求 | kg | 12.5
11 | 031201003001 | 金属结构刷油 | (1)名称:钢结构除锈刷油 (2)刷油材质及遍数:樟丹两道,调和漆两道 (3)满足施工规范要求 | kg | 12.5
12 | 030904001001 | 点型探测器 | (1)名称:点型智能光电感烟探测器 (2)满足施工规范要求 | 个 | 3
13 | 030411001001 | 配管 | (1)名称:配管 JDG20 (2)配置形式:明配 (3)满足施工规范要求 | m | 16.5
14 | 030411004001 | 配线 | (1)名称:NH-RVS-2X1.5 (2)配线形式:管内穿线 (3)满足施工规范要求 | m | 21
15 | 030411006001 | 接线盒 | (1)名称:接线盒 (2)满足施工规范要求 | 个 | 5
16 | 030411001002 | 金属软管 | (1)名称:金属软管Φ20 (2)满足施工规范要求 | m | 6
17 | 030905001001 | 自动报警系统调试 |  | 系统 | 1
18 | 030905002001 | 水灭火控制装置调试 |  | 点 | 2
| 二 | 致远高中526课室消防工程改造（致远高中）
19 | 030901001006 | 水喷淋钢管拆除 | (1)名称:热浸锌镀锌普通钢管 (2)规格:DN25 (3)连接方式:螺纹连接 (3)破坏性拆除 | m | 3.8
本页小计
分部分项工程量清单与计价表 (适用于工程量清单计价)
工程名称:高中园2024学年寒假消防改造工程 |  |  | 标段： |  |  | 第3页 共17页
序号 | 项目编码 | 项目名称 | 项目特征描述 | 计量 单位 | 工程量 | 金额(元)
[6 empty] | 综合 单价 | 合价 | 材料设备 暂估合价
20 | 030901001007 | 水喷淋钢管拆除 | (1)名称:热浸锌镀锌普通钢管 (2)规格:DN32 (3)连接方式:螺纹连接 (3)破坏性拆除 | m | 3
21 | 030901001009 | 水喷淋钢管 | (1)名称:热浸锌镀锌普通钢管 （含管件制安） (2)规格:DN25 (3)连接方式:螺纹连接 (4)管道冲洗、试压 (5)满足施工规范要求 | m | 6
22 | 030901001010 | 水喷淋钢管 | (1)名称:热浸锌镀锌普通钢管 （含管件制安） (2)规格:DN32 (3)连接方式:螺纹连接 (4)管道冲洗、试压 (5)满足施工规范要求 | m | 3
23 | 030901003003 | 水喷淋(雾)喷头 | (1)直立型喷头（上喷头） (2)动作温度68°C (3)满足施工规范要求 | 个 | 2
24 | 030901003004 | 水喷淋(雾)喷头 | (1)下垂型喷头（吊顶下喷头） (2)动作温度68°C (3)满足施工规范要求 | 个 | 2
25 | 031201001002 | 管道刷油 | (1)管道除轻锈，樟丹两道,银粉一道 (2)满足施工规范要求 | m2 | 2.26
26 | 031002001002 | 管道支架 | (1)名称:管道支架制作安装 (2)满足施工规范要求 | kg | 5
27 | 031201003002 | 金属结构刷油 | (1)名称:钢结构除锈刷油 (2)刷油材质及遍数:樟丹两道,调和漆两道 (3)满足施工规范要求 | kg | 5
28 | 030904001002 | 点型探测器 | (1)名称:点型智能光电感烟探测器 (2)满足施工规范要求 | 个 | 1
29 | 030411001003 | 配管 | (1)名称:配管 JDG20 (2)配置形式:明配 (3)满足施工规范要求 | m | 5.5
本页小计
分部分项工程量清单与计价表 (适用于工程量清单计价)
工程名称:高中园2024学年寒假消防改造工程 |  |  | 标段： |  |  | 第4页 共17页
序号 | 项目编码 | 项目名称 | 项目特征描述 | 计量 单位 | 工程量 | 金额(元)
[6 empty] | 综合 单价 | 合价 | 材料设备 暂估合价
30 | 030411004002 | 配线 | (1)名称:NH-RVS-2X1.5 (2)配线形式:管内穿线 (3)满足施工规范要求 | m | 7
31 | 030411006002 | 接线盒 | (1)名称:接线盒 (2)满足施工规范要求 | 个 | 2
32 | 030411001004 | 金属软管 | (1)名称:金属软管Φ20 (2)满足施工规范要求 | m | 2
33 | 030905001002 | 自动报警系统调试 | (1)含图文编程及调试 | 系统 | 1
34 | 030905002002 | 水灭火控制装置调试 | (1)自动喷淋系统调试 | 点 | 2
| 三 | 90班教学楼401语音课室消防改造（博雅高中）
35 | 030901001008 | 水喷淋钢管拆除 | (1)名称:热浸锌镀锌普通钢管 (2)规格:DN25 (3)连接方式:螺纹连接 (3)破坏性拆除 | m | 30.5
36 | 030901001011 | 水喷淋钢管拆除 | (1)名称:热浸锌镀锌普通钢管 (2)规格:DN32 (3)连接方式:螺纹连接 (3)破坏性拆除 | m | 5
37 | 030901001013 | 水喷淋钢管 | (1)名称:热浸锌镀锌普通钢管 （含管件制安） (2)规格:DN25 (3)连接方式:螺纹连接 (4)管道冲洗、试压 (5)满足施工规范要求 | m | 43.5
38 | 030901001014 | 水喷淋钢管 | (1)名称:热浸锌镀锌普通钢管 （含管件制安） (2)规格:DN32 (3)连接方式:螺纹连接 (4)管道冲洗、试压 (5)满足施工规范要求 | m | 3.2
39 | 030901003005 | 水喷淋(雾)喷头 | (1)直立型喷头（上喷头） (2)动作温度68°C (3)满足施工规范要求 | 个 | 14
40 | 030901003006 | 水喷淋(雾)喷头 | (1)下垂型喷头（吊顶下喷头） (2)动作温度68°C (3)满足施工规范要求 | 个 | 14
本页小计
分部分项工程量清单与计价表 (适用于工程量清单计价)
工程名称:高中园2024学年寒假消防改造工程 |  |  | 标段： |  |  | 第5页 共17页
序号 | 项目编码 | 项目名称 | 项目特征描述 | 计量 单位 | 工程量 | 金额(元)
[6 empty] | 综合 单价 | 合价 | 材料设备 暂估合价
41 | 031201001003 | 管道刷油 | (1)管道除轻锈，樟丹两道,银粉一道 (2)满足施工规范要求 | m2 | 17.71
42 | 031002001003 | 管道支架 | (1)名称:管道支架制作安装 (2)满足施工规范要求 | kg | 37.5
43 | 031201003003 | 金属结构刷油 | (1)名称:钢结构除锈刷油 (2)刷油材质及遍数:樟丹两道,调和漆两道 (3)满足施工规范要求 | kg | 37.5
44 | 030901013001 | 干粉灭火吊球 | (1)名称:干粉灭火吊球8KG (2)满足施工规范要求 | 个 | 2
45 | 030904001003 | 点型探测器 | (1)名称:点型智能光电感烟探测器 (2)满足施工规范要求 | 个 | 4
46 | 030411001005 | 配管 | (1)名称:配管 JDG20 (2)配置形式:明配 (3)满足施工规范要求 | m | 30
47 | 030411004003 | 配线 | (1)名称:NH-RVS-2X1.5 (2)配线形式:管内穿线 (3)满足施工规范要求 | m | 36
48 | 030411006003 | 接线盒 | (1)名称:接线盒 (2)满足施工规范要求 | 个 | 6
49 | 030411001006 | 金属软管 | (1)名称:金属软管Φ20 (2)满足施工规范要求 | m | 8
50 | 030905001003 | 自动报警系统调试 |  | 系统 | 1
51 | 030905002003 | 水灭火控制装置调试 |  | 点 | 2
| 四 | 90班教学楼402语音课室消防改造（致远高中）
52 | 030901001017 | 水喷淋钢管拆除 | (1)名称:热浸锌镀锌普通钢管 (2)规格:DN25 (3)连接方式:螺纹连接 (3)破坏性拆除 | m | 29.5
本页小计
分部分项工程量清单与计价表 (适用于工程量清单计价)
工程名称:高中园2024学年寒假消防改造工程 |  |  | 标段： |  |  | 第6页 共17页
序号 | 项目编码 | 项目名称 | 项目特征描述 | 计量 单位 | 工程量 | 金额(元)
[6 empty] | 综合 单价 | 合价 | 材料设备 暂估合价
53 | 030901001018 | 水喷淋钢管拆除 | (1)名称:热浸锌镀锌普通钢管 (2)规格:DN32 (3)连接方式:螺纹连接 (3)破坏性拆除 | m | 6
54 | 030901001021 | 水喷淋钢管 | (1)名称:热浸锌镀锌普通钢管 （含管件制安） (2)规格:DN25 (3)连接方式:螺纹连接 (4)管道冲洗、试压 (5)满足施工规范要求 | m | 43.5
55 | 030901001022 | 水喷淋钢管 | (1)名称:热浸锌镀锌普通钢管 （含管件制安） (2)规格:DN32 (3)连接方式:螺纹连接 (4)管道冲洗、试压 (5)满足施工规范要求 | m | 6
56 | 030901003007 | 水喷淋(雾)喷头 | (1)直立型喷头（上喷头） (2)动作温度68°C (3)满足施工规范要求 | 个 | 14
57 | 030901003008 | 水喷淋(雾)喷头 | (1)下垂型喷头（吊顶下喷头） (2)动作温度68°C (3)满足施工规范要求 | 个 | 14
58 | 031201001004 | 管道刷油 | (1)管道除轻锈，樟丹两道,银粉一道 (2)满足施工规范要求 | m2 | 18.84
59 | 031002001004 | 管道支架 | (1)名称:管道支架制作安装 (2)满足施工规范要求 | kg | 37.5
60 | 031201003004 | 金属结构刷油 | (1)名称:钢结构除锈刷油 (2)刷油材质及遍数:樟丹两道,调和漆两道 (3)满足施工规范要求 | kg | 37.5
61 | 030904001004 | 点型探测器 | (1)名称:点型智能光电感烟探测器 (2)满足施工规范要求 | 个 | 3
62 | 030411001007 | 配管 | (1)名称:配管 JDG20 (2)配置形式:明配 (3)满足施工规范要求 | m | 22.5
本页小计
分部分项工程量清单与计价表 (适用于工程量清单计价)
工程名称:高中园2024学年寒假消防改造工程 |  |  | 标段： |  |  | 第7页 共17页
序号 | 项目编码 | 项目名称 | 项目特征描述 | 计量 单位 | 工程量 | 金额(元)
[6 empty] | 综合 单价 | 合价 | 材料设备 暂估合价
63 | 030411004004 | 配线 | (1)名称:NH-RVS-2X1.5 (2)配线形式:管内穿线 (3)满足施工规范要求 | m | 27
64 | 030411006004 | 接线盒 | (1)名称:接线盒 (2)满足施工规范要求 | 个 | 5
65 | 030411001008 | 金属软管 | (1)名称:金属软管Φ20 (2)满足施工规范要求 | m | 6
66 | 030905001004 | 自动报警系统调试 |  | 系统 | 1
67 | 030905002004 | 水灭火控制装置调试 |  | 点 | 2
| 五 | 90班教学楼B109通用技术课室消防改造（博雅高中）
68 | 030901001024 | 水喷淋钢管拆除 | (1)名称:热浸锌镀锌普通钢管 (2)规格:DN25 (3)连接方式:螺纹连接 (3)破坏性拆除 | m | 28
69 | 030901001025 | 水喷淋钢管拆除 | (1)名称:热浸锌镀锌普通钢管 (2)规格:DN32 (3)连接方式:螺纹连接 (3)破坏性拆除 | m | 12.5
70 | 030901001026 | 水喷淋钢管 | (1)名称:热浸锌镀锌普通钢管 （含管件制安） (2)规格:DN25 (3)连接方式:螺纹连接 (4)管道冲洗、试压 (5)满足施工规范要求 | m | 29.7
71 | 030901001027 | 水喷淋钢管 | (1)名称:热浸锌镀锌普通钢管 （含管件制安） (2)规格:DN32 (3)连接方式:螺纹连接 (4)管道冲洗、试压 (5)满足施工规范要求 | m | 12.5
72 | 030901003009 | 水喷淋(雾)喷头 | (1)直立型喷头（上喷头） (2)动作温度68°C (3)满足施工规范要求 | 个 | 15
73 | 031201001005 | 管道刷油 | (1)管道除轻锈，樟丹两道,银粉一道 (2)满足施工规范要求 | m2 | 15.83
本页小计
分部分项工程量清单与计价表 (适用于工程量清单计价)
工程名称:高中园2024学年寒假消防改造工程 |  |  | 标段： |  |  | 第8页 共17页
序号 | 项目编码 | 项目名称 | 项目特征描述 | 计量 单位 | 工程量 | 金额(元)
[6 empty] | 综合 单价 | 合价 | 材料设备 暂估合价
74 | 031002001005 | 管道支架 | (1)名称:管道支架制作安装 (2)满足施工规范要求 | kg | 25
75 | 031201003005 | 金属结构刷油 | (1)名称:钢结构除锈刷油 (2)刷油材质及遍数:樟丹两道,调和漆两道 (3)满足施工规范要求 | kg | 25
76 | 030904001005 | 点型探测器 | (1)名称:点型智能光电感烟探测器 (2)满足施工规范要求 | 个 | 3
77 | 030703001001 | 碳钢阀门执行机构移位 | (1)名称:碳钢阀门执行机构移位 (2)满足施工规范要求 | 个 | 1
78 | 030411001009 | 配管 | (1)名称:配管 JDG20 (2)配置形式:明配 (3)满足施工规范要求 | m | 16.5
79 | 030411004005 | 配线 | (1)名称:NH-RVS-2X1.5 (2)配线形式:管内穿线 (3)满足施工规范要求 | m | 21
80 | 030411006005 | 接线盒 | (1)名称:接线盒 (2)满足施工规范要求 | 个 | 5
81 | 030411001010 | 金属软管 | (1)名称:金属软管Φ20 (2)满足施工规范要求 | m | 6
82 | 030905001005 | 自动报警系统调试 | (1)含图文编程及调试 | 系统 | 1
83 | 030905002005 | 水灭火控制装置调试 | (1)自动喷淋系统调试 | 点 | 2
| 六 | 90班教学楼B110通用技术辅房消防改造（致远高中）
84 | 030901001028 | 水喷淋钢管拆除 | (1)名称:热浸锌镀锌普通钢管 (2)规格:DN25 (3)连接方式:螺纹连接 (3)破坏性拆除 | m | 16
85 | 030901001029 | 水喷淋钢管拆除 | (1)名称:热浸锌镀锌普通钢管 (2)规格:DN32 (3)连接方式:螺纹连接 (3)破坏性拆除 | m | 18
本页小计
分部分项工程量清单与计价表 (适用于工程量清单计价)
工程名称:高中园2024学年寒假消防改造工程 |  |  | 标段： |  |  | 第9页 共17页
序号 | 项目编码 | 项目名称 | 项目特征描述 | 计量 单位 | 工程量 | 金额(元)
[6 empty] | 综合 单价 | 合价 | 材料设备 暂估合价
86 | 030901001030 | 水喷淋钢管 | (1)名称:热浸锌镀锌普通钢管 （含管件制安） (2)规格:DN25 (3)连接方式:螺纹连接 (4)管道冲洗、试压 (5)满足施工规范要求 | m | 16.5
87 | 030901001031 | 水喷淋钢管 | (1)名称:热浸锌镀锌普通钢管 （含管件制安） (2)规格:DN32 (3)连接方式:螺纹连接 (4)管道冲洗、试压 (5)满足施工规范要求 | m | 18
88 | 030901003011 | 水喷淋(雾)喷头 | (1)直立型喷头（上喷头） (2)动作温度68°C (3)满足施工规范要求 | 个 | 15
89 | 031201001006 | 管道刷油 | (1)管道除轻锈，樟丹两道,银粉一道 (2)满足施工规范要求 | m2 | 13.19
90 | 031002001006 | 管道支架 | (1)名称:管道支架制作安装 (2)满足施工规范要求 | kg | 25
91 | 031201003006 | 金属结构刷油 | (1)名称:钢结构除锈刷油 (2)刷油材质及遍数:樟丹两道,调和漆两道 (3)满足施工规范要求 | kg | 25
92 | 030703001002 | 碳钢阀门执行机构移位 | (1)名称:碳钢阀门执行机构移位 (2)满足施工规范要求 | 个 | 1
93 | 030904001006 | 点型探测器 | (1)名称:点型智能光电感烟探测器 (2)满足施工规范要求 | 个 | 3
94 | 030411001011 | 配管 | (1)名称:配管 JDG20 (2)配置形式:明配 (3)满足施工规范要求 | m | 16.5
95 | 030411004006 | 配线 | (1)名称:NH-RVS-2X1.5 (2)配线形式:管内穿线 (3)满足施工规范要求 | m | 21
96 | 030411006006 | 接线盒 | (1)名称:接线盒 (2)满足施工规范要求 | 个 | 5
97 | 030411001012 | 金属软管 | (1)名称:金属软管Φ20 (2)满足施工规范要求 | m | 6
本页小计
分部分项工程量清单与计价表 (适用于工程量清单计价)
工程名称:高中园2024学年寒假消防改造工程 |  |  | 标段： |  |  | 第10页 共17页
序号 | 项目编码 | 项目名称 | 项目特征描述 | 计量 单位 | 工程量 | 金额(元)
[6 empty] | 综合 单价 | 合价 | 材料设备 暂估合价
98 | 030905001006 | 自动报警系统调试 | (1)含图文编程及调试 | 系统 | 1
99 | 030905002006 | 水灭火控制装置调试 | (1)自动喷淋系统调试 | 点 | 2
| 七 | 弘知高中109.110舞蹈课室消防改造
100 | 030901001032 | 水喷淋钢管拆除 | (1)名称:热浸锌镀锌普通钢管 (2)规格:DN25 (3)连接方式:螺纹连接 (3)破坏性拆除 | m | 12.8
101 | 030901001033 | 水喷淋钢管拆除 | (1)名称:热浸锌镀锌普通钢管 (2)规格:DN32 (3)连接方式:螺纹连接 (3)破坏性拆除 | m | 8.3
102 | 030901001034 | 水喷淋钢管拆除 | (1)名称:热浸锌镀锌普通钢管 (2)规格:DN40 (3)连接方式:螺纹连接 (3)破坏性拆除 | m | 1.5
103 | 030901001036 | 水喷淋钢管 | (1)名称:热浸锌镀锌普通钢管 （含管件制安） (2)规格:DN25 (3)连接方式:螺纹连接 (4)管道冲洗、试压 (5)满足施工规范要求 | m | 12.8
104 | 030901001037 | 水喷淋钢管 | (1)名称:热浸锌镀锌普通钢管 （含管件制安） (2)规格:DN32 (3)连接方式:螺纹连接 (4)管道冲洗、试压 (5)满足施工规范要求 | m | 8.3
105 | 030901001038 | 水喷淋钢管 | (1)名称:热浸锌镀锌普通钢管 （含管件制安） (2)规格:DN40 (3)连接方式:螺纹连接 (4)管道冲洗、试压 (5)满足施工规范要求 | m | 1.2
106 | 030901003013 | 水喷淋(雾)喷头 | (1)直立型喷头（上喷头） (2)动作温度68°C (3)满足施工规范要求 | 个 | 10
本页小计
分部分项工程量清单与计价表 (适用于工程量清单计价)
工程名称:高中园2024学年寒假消防改造工程 |  |  | 标段： |  |  | 第11页 共17页
序号 | 项目编码 | 项目名称 | 项目特征描述 | 计量 单位 | 工程量 | 金额(元)
[6 empty] | 综合 单价 | 合价 | 材料设备 暂估合价
107 | 030901003014 | 水喷淋(雾)喷头 | (1)下垂型喷头（吊顶下喷头） (2)动作温度68°C (3)满足施工规范要求 | 个 | 10
108 | 031201001007 | 管道刷油 | (1)管道除轻锈，樟丹两道,银粉一道 (2)满足施工规范要求 | m2 | 13.56
109 | 031002001007 | 管道支架 | (1)名称:管道支架制作安装 (2)满足施工规范要求 | kg | 30
110 | 031201003007 | 金属结构刷油 | (1)名称:钢结构除锈刷油 (2)刷油材质及遍数:樟丹两道,调和漆两道 (3)满足施工规范要求 | kg | 30
111 | 030904001007 | 点型探测器 | (1)名称:点型智能光电感烟探测器 (2)满足施工规范要求 | 个 | 4
112 | 030411001013 | 配管 | (1)名称:配管 JDG20 (2)配置形式:明配 (3)满足施工规范要求 | m | 22
113 | 030411004007 | 配线 | (1)名称:NH-RVS-2X1.5 (2)配线形式:管内穿线 (3)满足施工规范要求 | m | 28
114 | 030411006007 | 接线盒 | (1)名称:接线盒 (2)满足施工规范要求 | 个 | 5
115 | 030411001014 | 金属软管 | (1)名称:金属软管Φ20 (2)满足施工规范要求 | m | 8
116 | 030905001007 | 自动报警系统调试 |  | 系统 | 1
117 | 030905002007 | 水灭火控制装置调试 |  | 点 | 2
| 八 | 弘知高中143通用技术课室消防改造
118 | 030901001035 | 水喷淋钢管拆除 | (1)名称:热浸锌镀锌普通钢管 (2)规格:DN25 (3)连接方式:螺纹连接 (3)破坏性拆除 | m | 30.6
本页小计
分部分项工程量清单与计价表 (适用于工程量清单计价)
工程名称:高中园2024学年寒假消防改造工程 |  |  | 标段： |  |  | 第12页 共17页
序号 | 项目编码 | 项目名称 | 项目特征描述 | 计量 单位 | 工程量 | 金额(元)
[6 empty] | 综合 单价 | 合价 | 材料设备 暂估合价
119 | 030901001039 | 水喷淋钢管拆除 | (1)名称:热浸锌镀锌普通钢管 (2)规格:DN32 (3)连接方式:螺纹连接 (3)破坏性拆除 | m | 14.4
120 | 030901001042 | 水喷淋钢管 | (1)名称:热浸锌镀锌普通钢管 （含管件制安） (2)规格:DN25 (3)连接方式:螺纹连接 (4)管道冲洗、试压 (5)满足施工规范要求 | m | 30.6
121 | 030901001043 | 水喷淋钢管 | (1)名称:热浸锌镀锌普通钢管 （含管件制安） (2)规格:DN32 (3)连接方式:螺纹连接 (4)管道冲洗、试压 (5)满足施工规范要求 | m | 14.4
122 | 030901003015 | 水喷淋(雾)喷头 | (1)直立型喷头（上喷头） (2)动作温度68°C (3)满足施工规范要求 | 个 | 18
123 | 031201001008 | 管道刷油 | (1)管道除轻锈，樟丹两道,银粉一道 (2)满足施工规范要求 | m2 | 28.26
124 | 031002001008 | 管道支架 | (1)名称:管道支架制作安装 (2)满足施工规范要求 | kg | 50
125 | 031201003008 | 金属结构刷油 | (1)名称:钢结构除锈刷油 (2)刷油材质及遍数:樟丹两道,调和漆两道 (3)满足施工规范要求 | kg | 50
126 | 030904001008 | 点型探测器 | (1)名称:点型智能光电感烟探测器 (2)满足施工规范要求 | 个 | 3
127 | 030411001015 | 配管 | (1)名称:配管 JDG20 (2)配置形式:明配 (3)满足施工规范要求 | m | 22.5
128 | 030411004008 | 配线 | (1)名称:NH-RVS-2X1.5 (2)配线形式:管内穿线 (3)满足施工规范要求 | m | 27
129 | 030411006008 | 接线盒 | (1)名称:接线盒 (2)满足施工规范要求 | 个 | 6
本页小计
分部分项工程量清单与计价表 (适用于工程量清单计价)
工程名称:高中园2024学年寒假消防改造工程 |  |  | 标段： |  |  | 第13页 共17页
序号 | 项目编码 | 项目名称 | 项目特征描述 | 计量 单位 | 工程量 | 金额(元)
[6 empty] | 综合 单价 | 合价 | 材料设备 暂估合价
130 | 030411001016 | 金属软管 | (1)名称:金属软管Φ20 (2)满足施工规范要求 | m | 6
131 | 030905001008 | 自动报警系统调试 |  | 系统 | 1
132 | 030905002008 | 水灭火控制装置调试 |  | 点 | 2
| 九 | 弘知高中144通用技术课室消防改造
133 | 030901001045 | 水喷淋钢管拆除 | (1)名称:热浸锌镀锌普通钢管 (2)规格:DN25 (3)连接方式:螺纹连接 (3)破坏性拆除 | m | 30.6
134 | 030901001046 | 水喷淋钢管拆除 | (1)名称:热浸锌镀锌普通钢管 (2)规格:DN32 (3)连接方式:螺纹连接 (3)破坏性拆除 | m | 14.4
135 | 030901001049 | 水喷淋钢管 | (1)名称:热浸锌镀锌普通钢管 （含管件制安） (2)规格:DN25 (3)连接方式:螺纹连接 (4)管道冲洗、试压 (5)满足施工规范要求 | m | 30.6
136 | 030901001050 | 水喷淋钢管 | (1)名称:热浸锌镀锌普通钢管 （含管件制安） (2)规格:DN32 (3)连接方式:螺纹连接 (4)管道冲洗、试压 (5)满足施工规范要求 | m | 14.4
137 | 030901003017 | 水喷淋(雾)喷头 | (1)直立型喷头（上喷头） (2)动作温度68°C (3)满足施工规范要求 | 个 | 18
138 | 031201001009 | 管道刷油 | (1)管道除轻锈，樟丹两道,银粉一道 (2)满足施工规范要求 | m2 | 28.26
139 | 031002001009 | 管道支架 | (1)名称:管道支架制作安装 (2)满足施工规范要求 | kg | 50
140 | 031201003009 | 金属结构刷油 | (1)名称:钢结构除锈刷油 (2)刷油材质及遍数:樟丹两道,调和漆两道 (3)满足施工规范要求 | kg | 50
本页小计
分部分项工程量清单与计价表 (适用于工程量清单计价)
工程名称:高中园2024学年寒假消防改造工程 |  |  | 标段： |  |  | 第14页 共17页
序号 | 项目编码 | 项目名称 | 项目特征描述 | 计量 单位 | 工程量 | 金额(元)
[6 empty] | 综合 单价 | 合价 | 材料设备 暂估合价
141 | 030904001009 | 点型探测器 | (1)名称:点型智能光电感烟探测器 (2)满足施工规范要求 | 个 | 3
142 | 030411001017 | 配管 | (1)名称:配管 JDG20 (2)配置形式:明配 (3)满足施工规范要求 | m | 22.5
143 | 030411004009 | 配线 | (1)名称:NH-RVS-2X1.5 (2)配线形式:管内穿线 (3)满足施工规范要求 | m | 27
144 | 030411006009 | 接线盒 | (1)名称:接线盒 (2)满足施工规范要求 | 个 | 6
145 | 030411001018 | 金属软管 | (1)名称:金属软管Φ20 (2)满足施工规范要求 | m | 6
146 | 030905001009 | 自动报警系统调试 |  | 系统 | 1
147 | 030905002009 | 水灭火控制装置调试 |  | 点 | 2
| 十 | 弘知高中145、146校园电视台消防改造
148 | 030901001052 | 水喷淋钢管拆除 | (1)名称:热浸锌镀锌普通钢管 (2)规格:DN25 (3)连接方式:螺纹连接 (3)破坏性拆除 | m | 30.4
149 | 030901001053 | 水喷淋钢管拆除 | (1)名称:热浸锌镀锌普通钢管 (2)规格:DN32 (3)连接方式:螺纹连接 (3)破坏性拆除 | m | 22.8
150 | 030901001055 | 水喷淋钢管拆除 | (1)名称:热浸锌镀锌普通钢管 (2)规格:DN50 (3)连接方式:螺纹连接 (3)破坏性拆除 | m | 3
151 | 030901001056 | 水喷淋钢管 | (1)名称:热浸锌镀锌普通钢管 （含管件制安） (2)规格:DN25 (3)连接方式:螺纹连接 (4)管道冲洗、试压 (5)满足施工规范要求 | m | 51.4
本页小计
分部分项工程量清单与计价表 (适用于工程量清单计价)
工程名称:高中园2024学年寒假消防改造工程 |  |  | 标段： |  |  | 第15页 共17页
序号 | 项目编码 | 项目名称 | 项目特征描述 | 计量 单位 | 工程量 | 金额(元)
[6 empty] | 综合 单价 | 合价 | 材料设备 暂估合价
152 | 030901001057 | 水喷淋钢管 | (1)名称:热浸锌镀锌普通钢管 （含管件制安） (2)规格:DN32 (3)连接方式:螺纹连接 (4)管道冲洗、试压 (5)满足施工规范要求 | m | 22.8
153 | 030901001058 | 水喷淋钢管 | (1)名称:热浸锌镀锌普通钢管 （含管件制安） (2)规格:DN50 (3)连接方式:螺纹连接 (4)管道冲洗、试压 (5)满足施工规范要求 | m | 3
154 | 030901003019 | 水喷淋(雾)喷头 | (1)直立型喷头（上喷头） (2)动作温度68°C (3)满足施工规范要求 | 个 | 20
155 | 030901003020 | 水喷淋(雾)喷头 | (1)下垂型喷头（吊顶下喷头） (2)动作温度68°C (3)满足施工规范要求 | 个 | 10
156 | 031201001010 | 管道刷油 | (1)管道除轻锈，樟丹两道,银粉一道 (2)满足施工规范要求 | m2 | 29.01
157 | 031002001010 | 管道支架 | (1)名称:管道支架制作安装 (2)满足施工规范要求 | kg | 50
158 | 031201003010 | 金属结构刷油 | (1)名称:钢结构除锈刷油 (2)刷油材质及遍数:樟丹两道,调和漆两道 (3)满足施工规范要求 | kg | 50
159 | 030904001010 | 点型探测器 | (1)名称:点型智能光电感烟探测器 (2)满足施工规范要求 | 个 | 5
160 | 030411001019 | 配管 | (1)名称:配管 JDG20 (2)配置形式:明配 (3)满足施工规范要求 | m | 42.5
161 | 030411004010 | 配线 | (1)名称:NH-RVS-2X1.5 (2)配线形式:管内穿线 (3)满足施工规范要求 | m | 55
162 | 030411006010 | 接线盒 | (1)名称:接线盒 (2)满足施工规范要求 | 个 | 8
本页小计
分部分项工程量清单与计价表 (适用于工程量清单计价)
工程名称:高中园2024学年寒假消防改造工程 |  |  | 标段： |  |  | 第16页 共17页
序号 | 项目编码 | 项目名称 | 项目特征描述 | 计量 单位 | 工程量 | 金额(元)
[6 empty] | 综合 单价 | 合价 | 材料设备 暂估合价
163 | 030411001020 | 金属软管 | (1)名称:金属软管Φ20 (2)满足施工规范要求 | m | 10
164 | 030905001010 | 自动报警系统调试 |  | 系统 | 1
165 | 030905002010 | 水灭火控制装置调试 |  | 点 | 2
| 十一 | 弘知高中147、148琴房消防改造
166 | 030901001059 | 水喷淋钢管拆除 | (1)名称:热浸锌镀锌普通钢管 (2)规格:DN25 (3)连接方式:螺纹连接 (3)破坏性拆除 | m | 32
167 | 030901001060 | 水喷淋钢管拆除 | (1)名称:热浸锌镀锌普通钢管 (2)规格:DN32 (3)连接方式:螺纹连接 (3)破坏性拆除 | m | 22.8
168 | 030901001063 | 水喷淋钢管 | (1)名称:热浸锌镀锌普通钢管 （含管件制安） (2)规格:DN25 (3)连接方式:螺纹连接 (4)管道冲洗、试压 (5)满足施工规范要求 | m | 57.5
169 | 030901001064 | 水喷淋钢管 | (1)名称:热浸锌镀锌普通钢管 （含管件制安） (2)规格:DN32 (3)连接方式:螺纹连接 (4)管道冲洗、试压 (5)满足施工规范要求 | m | 28.5
170 | 030901003021 | 水喷淋(雾)喷头 | (1)直立型喷头（上喷头） (2)动作温度68°C (3)满足施工规范要求 | 个 | 25
171 | 030901003022 | 水喷淋(雾)喷头 | (1)下垂型喷头（吊顶下喷头） (2)动作温度68°C (3)满足施工规范要求 | 个 | 25
172 | 031201001011 | 管道刷油 | (1)管道除轻锈，樟丹两道,银粉一道 (2)满足施工规范要求 | m2 | 32.4
173 | 031002001011 | 管道支架 | (1)名称:管道支架制作安装 (2)满足施工规范要求 | kg | 62.5
本页小计
分部分项工程量清单与计价表 (适用于工程量清单计价)
工程名称:高中园2024学年寒假消防改造工程 |  |  | 标段： |  |  | 第17页 共17页
序号 | 项目编码 | 项目名称 | 项目特征描述 | 计量 单位 | 工程量 | 金额(元)
[6 empty] | 综合 单价 | 合价 | 材料设备 暂估合价
174 | 031201003011 | 金属结构刷油 | (1)名称:钢结构除锈刷油 (2)刷油材质及遍数:樟丹两道,调和漆两道 (3)满足施工规范要求 | kg | 62.5
175 | 030904001011 | 点型探测器 | (1)名称:点型智能光电感烟探测器 (2)满足施工规范要求 | 个 | 8
176 | 030411001021 | 配管 | (1)名称:配管 JDG20 (2)配置形式:明配 (3)满足施工规范要求 | m | 60
177 | 030411004011 | 配线 | (1)名称:NH-RVS-2X1.5 (2)配线形式:管内穿线 (3)满足施工规范要求 | m | 76
178 | 030411006011 | 接线盒 | (1)名称:接线盒 (2)满足施工规范要求 | 个 | 12
179 | 030411001022 | 金属软管 | (1)名称:金属软管Φ20 (2)满足施工规范要求 | m | 16
180 | 030905001011 | 自动报警系统调试 |  | 系统 | 1
181 | 030905002011 | 水灭火控制装置调试 |  | 点 | 2
分部小计
本页小计
合 计